## PŘEHLED
PŘEHLED k části D veřejné zakázky - dveřní systém
část |  | Finanční objem za část bez DPH(tis.) | Finanční objem za část včt DPH(tis.)
1 | Dveřní systém | 0 | 0
|  | 0 | 0

## DVEŘE
Příloha č. 4D Technická specifikace k části D veřejné zakázky- dveře
Položka | Specifikace | ks | cena za jednotku bez DPH | celková cena bez DPH | cena za jednotku včetně DPH | celková cena včetně DPH
osazení otvoru dveřním pojezdovým systémem | Výroba/dodávka a osazení dveřního systému dle stanovených parametrů; zaměření a instalace na místě v ceně. Pojezdový systém dveřní uzamykatelný. Rozměry pojezdového systému 575 x 320 cm, před realizací bude třeba upřesnit zaměřením. Parametry dveřního modulu v pojezdové části maximálně 6 ks dveřních modulů, upřednostněna stejná šířka dveřních modulů Tloušťka minimálně 80 mm Zavěšení nosná kolejnice ukotvená do stropu nebo podlahy, Aretace panelů manuální Barva povrchu bílá (možnost výběru v případě shodné ceny s bílou barvou) Zvuková izolace minimálně 30 dB, další specifické nároky na odhlučnění nejsou. Těsnění minimálně horní a spodní, dvojité Zavěšení modulů 2 bodové | 1
CELKEM