## PŘEHLED
Technická specifikace k zakázce malého rozsahu na: "Dodávku zdravotnického nábytku, pomůcek a modelů“, část B "Dodávka zdravotnických pomůcek a zdravotnických modelů" | Finanční objem bez DPH | Finanční objem včetně DPH
ZDRAVOTNICKÉ POMŮCKY A MODELY | 0 | 0

## MODELY A POMŮCKY
ZDRAVOTNICKÉ MODELY A POMŮCKY
Položka | Specifikace | ks | cena za jednotku bez DPH | cena za jednotku včetně DPH | celková cena bez DPH | celková cena včetně DPH
Diabetická noha | Velikost: min. 25 x 20 x 9 cm Realistická kůže na pohled i pohmat ; prezentace alespoň 3 stádií diabetického vředu na chodidle Přenosný obal | 1 |  |  | 0 | 0
Figurína - nedonošený novorozenec | Model nedonošeného plodu ve druhém trimestru těhotenství , realistické provedení z odolného a hladkého materiálu Pohyblivé končetiny | 1 |  |  | 0 | 0
Figurína dítěte pro zdravotní sestry – 3 roky | Model cca 3 letého dítěte s pohyblivými klouby a s výškou modelu cca 90 cm ; realistické provedení z odolného a hladkého materiálu . Figurína umožňuje realizovat nácvik • Oblékání a svlékání • Mytí těla • Polohování a přenášení modelu • Péči o oči, nos a krk • Aplikace klyzmatu • Cévkování • Krmení • Aplikace infuzí a injekcí (subkutánní, intramuskulární, intravenózní) • Připojení infuzního zařízení • Výplach žaludku • Ošetření ran (operační rány se stehy, střevní a tracheostomiecké stomie, perkutánní endoskopická gastrostomie, suprapubická punkce močového měchýře) • Vyměnitelné pohlaví | 1 |  |  | 0 | 0
Figurína dítěte pro zdravotní sestry - novorozenec | Model novorozeného dítěte s ženským pohlavím, s pohyblivými klouby a s hlavou umožňující záklon Výška modelu min. 50 cm, hmotnost cca 3 kg ; realistické provedení z odolného a hladkého materiálu Figurína umožňuje realizovat nácvik: • Oblékání a svlékání • Koupání těla • Péči o oči a nos • Měření tělesné teploty v konečníku | 1 |  |  | 0 | 0
Figurína novorozence - zdokonalený | Model novorozeného dítěte s vyměnitelným pohlavím, s pohyblivými klouby, oddělenými prsty na horních a dolních končetinách a pohyblivým jazykem Realistické provedení z odolného a hladkého materiálu imitující jemnou kůži na trupu ; Figurína umožňuje realizovat nácvik • Obvazování • Oblékání a svlékání • Koupání těla • Péči o oči a nos • Zavedení nasogastrické sondy a péče o ni • Péče o stomie • Aplikace klyzmatu • Katetrizace močového měchýře u obou pohlaví (vyměnitelné pohlaví) • Vpichů do prstů na ruce a na patě • Intramuskulárních vpichů na stehně • Intravenózních a arteriálních vpichů na ruce a paži • Pupeční katetrizaci Model obsahuje jednoduché novorozenecké oblečení a dětské plenky Přenosný obal | 1 |  |  | 0 | 0
Figurína obézního pacienta | Vzhled staršího člověka Hlava se schopností záklonu hlavy ; otevíratelná ústa Tělo s masivní tukovou vrstvou Realistická kůže Hmatatelné orientační anatomické body na přední straně modelu Možnost simulace obstrukce dýchacích cest Alespoň 3 ústní části, plicní vaky Přenosný obal | 1 |  |  | 0 | 0
Figurína pro nácvik péče o pacienty | Figurína s pohyblivými klouby a vyměnitelným vnějším genitálem (mužský i ženský), oddělenými prsty na rukou a nohou, odstranitelným chrupem ; realistický vzhled ; hladký povrchový materiál, odolný proti vodě, opotřebení a znečištění. Figurína umožňuje realizovat • Mytí těla • Výplachy a výtěry očí, uší, žaludku, střev • Odsávání ze žaludku a průdušnice • Aplikaci subkutánních a intramuskulárních injekcí na paži/hýždích • Katetrizaci močového měchýře • Péči o stomie (střevní, močového měchýře) | 1 |  |  | 0 | 0
Figurína pro ošetřování | Plně pohyblivá figurína, oddělitelná v pase , odnímatelné vnitřní zásobníky Vyměnitelný vnější genitál (mužský i ženský) ; zobrazené kožní defekty (dekubity, vřed na končetině) Figurína umožňuje realizovat: • Mytí vlasů (paruky) • Výplachy uší • Aplikaci intradermálních, subkutánních a intramuskulárních injekcí na paži • Aplikaci intramuskulárních injekcí na nohou • Zavádění sondy do žaludku nosem a ústy • Podávání klyzmatu • Péči o stomie tenkého a tlustého střeva • Péči o dýchací cesty (intubace nosem i ústy, odsávání z trachey, dýchání za pomoci ambuvaku) • Gynekologické vyšetření (manuální, vaginální a zrakové) • Vyšetření prsou zrakem i pohmatem (patologické defekty a choroby) • Vyšetření tepové frekvence a krevního tlaku (nastavitelné hodnoty) Přepravní obal (úložný vak) Ovládací elektronické zařízení • Propojitelné s figurínou, umožňující bezdrátovou komunikaci a přenos dat pro ovládání pacientského simulátoru: • Jednoduchost a intuitivnost ovládání • Přesné monitorování • Záznam hodnot pro vyhodnocení | 1 |  |  | 0 | 0
Figurína pro základní ošetřovatelskou péči starších pacientů | Figurína vzhledu staršího pacienta, s pohyblivými klouby a vyměnitelným vnějším genitálem (mužský i ženský), oddělenými prsty na rukou a nohou, odstranitelným chrupem a odstranitelnou parukou Realistický vzhled kůže a kožních záhybů ; hladký povrchový materiál, odolný proti vodě, opotřebení a znečištění. Figurína umožňuje realizovat: • Mytí, česání a převlékání modelu • Polohování a přenášení modelu • Výplachy a výtěry očí, uší, průdušnice, žaludku, střev, děložního hrdla • Odsávání ze žaludku a průdušnice • Aplikaci intramuskulárních injekcí na paži/hýždích, stehnu • Katetrizaci močového měchýře • Péči o stomie (střevní, močového měchýře) • Vyšetření prostaty • Obvazování a převazy ran • Ukázku patologických útvarů na kůži • Ukázku změn zornic Model s doplňky: • Paže pro nácvik aplikace intramuskulární injekce s vyměnitelnou kůží a hmatnými žilami • Paži pro měření krevního tlaku s nastavitelnými hodnotami pulsu a krevního tlaku vyučujícícm • Pravou a levou paži pro nácvik intramuskulární injekce | 1 |  |  | 0 | 0
Figurína tříletého dítěte | Model tříletého dítěte k nácviku kardiopulmonální resuscitace s anatomickými orientačními body na hrudníku Vyměnitelná ústa a nos, pohyblivá hlava ; jednorázové dýchací cesty Přenosný obal | 1 |  |  | 0 | 0
Chirurgický obvazovací simulátor | Model lidského trupu bez hlavy, s pahýly horních končetin (1 delší pahýl je v abdukci), s pahýly dolních končetin (1 pahýl dosahuje do poloviny stehna) Simuluje alespoň 14 ran na přední i zadní části modelu )některé rány jsou opatřeny svorkami a stehy, alespoň z jedné rány vystupuje drén) Simulace alespoň 2 otvorů na přední straně modelu Rány simulují chirurgické, gynekologické, urologické výkony provedené na : • krku • hrudníku • prsou • břichu • zádech • končetinách Rány simulují dekubitární vřed a pahýl doplní končetiny amputaci Otvory simulují vyvedení: • tenkého střeva • tlustého střeva Přenosný obal | 1 |  |  | 0 | 0
model - měření krevního tlaku | Model paže dospělého člověka v reálné velikosti. Model umožňuje přes ovládací panel: • Programovat hmatatelný puls • Nastavovat srdeční frekvenci • Programovat krevní tlak a Korotkovovy ozvy • Zobrazovat hodnoty na displeji Model má napájecí zdroj ; přenosné pouzdro | 2 |  |  | 0 | 0
model - nácvik žilní a arteriální kanylace | Realistický model mužské paže s ohebným zápěstím a se systémem 2 tepen (a. radialis a a. brachialis) Model umožňuje: • manuální tvorbu arteriálního puslu • pohmatové vyšetření artérie • zpětný tok krve do injekční stříkačky Příslušenství: • Umělá krev • Vak na umělou krev se spojovací hadičkou a konektorem • Hák a úchytka • Injekční stříkačky • Lubrikant Přenosný obal | 1 |  |  | 0 | 0
Model - nácvik žilní a arteriální kanylace | Realistický model ženské paže se systémem několika hmatných cév Model umožňuje: • nácvik kanylace žil v oblasti hřbetu ruky a loketní jamce (alespoň 3 různé žíly) • nácvik nitrožilního podání léků Příslušenství: • Umělá krev • Vak na umělou krev se spojovací hadičkou a konektorem • Hák a úchytka • Injekční stříkačky • Lubrikant Přenosný obal | 1 |  |  | 0 | 0
Model - nácvik žilní a arteriální kanylace | Realistický model dětské paže se systémem několika hmatných cév Model umožňuje: • nácvik intravenózního přístupu na hřbetu ruky a loketní jamce (alespoň 3 různé žíly) • nácvik nitrožilního podání léků Příslušenství: • Umělá krev • Vak na umělou krev se spojovací hadičkou a konektorem • Hák a úchytka • Injekční stříkačky • Lubrikant Přenosný obal | 1 |  |  | 0 | 0
model - nácvik žilní a arteriální kanylace | Model horní končetiny starého člověka pro venepunkci. Věrohodné žíly od realistickou kůží, ztrácející se při venepunkci ; realistický vzhled a materiál . Plastové katetry uvnitř paže lze napojit na plnicí sadu (zásobní sáček na kapalinu + umělá krev) Přenosný obal | 1 |  |  | 0 | 0
Model - nácvik žilní a arteriální kanylace | Model lidského břicha realistického vzhledu a materiálu z měkkého materiálu umožňujícího vytvoření kožní řasy . Rozměry min. 25x 15x 3 cm Demostrace: • aplikace injekcí • aplikace inzulínových sad pro inzulinové pumpy Možnost aplikace cvičné tekutiny | 1 |  |  | 0 | 0
Model obvazování | Model trupu se 2 končetinami (1 končetina amputovaná v polovině bérce, 1 končetina amputovaná nad kolenem) Možnost nácviku obvazových technik a nasazení protetických pomůcek; reálný vzhled modelu, realistický materiál | 2 |  |  | 0 | 0
Model péče o rány | Model hýždí starého člověka ; reálný vzhled kůže Demonstrace patologií: • 4 stupňů dekubitů bez komplikací a s komplikacemi • Kožních chorob • Operační rány • Neurčité patologie Demonstrace terapeutických postupů: • Přikládání různých druhů obvazů, včetně schopnosti jejich odstranění bez poškození modelu • Přenosný obal | 2 |  |  | 0 | 0
Model plodu | • Flexibilní model donošeného plodu spojeného pupečníkem s placentou ; realistický vzhled a materiál plodu, pupečníku i placenty, včetně plodových obalů • Váha: 300 – 400 g • Rozměry alespoň 40 x 20x 10 cm | 1 |  |  | 0 | 0
Model pro nácvik cévkování | Simulace trupu ženy s rozevřenými stehny ; přístupný a roztažitelný zevní genitál ; realistický vzhled a materiál Vnitřní součásti: • rezervoár místo močového měchýře • průchodná močová trubice Příslušenství: • Močové cévky • Lubrikační gel • Přenosný obal | 1 |  |  | 0 | 0
Simulátor péče o pacienty s NG, OG a PEG | Přenosný model trupu pacienta s hlavou, pohyblivým krkem a trupem (možné uvedení modelu do vhodné polohy při podání stravy) Model simuluje péči o pacenty s: • nasogastickou sondou • orogastrickou sondou • perkutánní endoskopickou gastrostomií Model umožňuje: • Vizuální a auskultační ověření polohy zavedené sondy • Vizuální demonstrace realizovaných postupů • Podání skutečné stravy • Součástí pomůcky k zavedení sondy a podání stravy . | 1 |  |  | 0 | 0
Simulátor prohlídky prsu | Realistická kůže a provedení ; pravý a levý prs k vyšetření Hmatné základní anatomické útvary na hrudníku: • Žebra • Kliční kost Simulace různých patologií vizuálně nebo pohmatově zjistitelných: • Nádory • Cysty • Zvětšené uzliny • Vyšetřování modelu v poloze vertikální i horizontální • Přenosný obal | 1 |  |  | 0 | 0
Simulátor stáří | Simulace omezení funkce těla stářím za pomoci pomůcek: Schopnost prezentace: • Omezení pohybu • Zhoršení hmatu • Zhoršení sluchu • Zhoršení zraku Výška na postavu max. 170 cm Přenosný obal | 1 |  |  | 0 | 0
Simulátor škodlivosti kouření na plod | Model lidského plodu v plastové láhvi napojený na hlavu figuríny Hlava figuríny kouří za vložené cigarety do úst a balonku | 1 |  |  | 0 | 0
Těhotenská vesta | Simulace třetího trimestru těhotenství; Simulace váhové zátěže plodu, zhoršeného dýchání těhotné, tlaku a mírných pohybů plodu; Doplněno halenkou/tričkem/košilí k zevnímu krytí vesty; Baleno v přenosném obalu · Simulace váhové zátěže plodu, zhoršeného dýchání těhotné, tlaku a mírných pohybů plodu · Doplněno halenkou/tričkem/košilí k zevnímu krytí vesty · Baleno v přenosném obalu Simulace třetího trimestru těhotenství; Simulace váhové zátěže plodu, zhoršeného dýchání těhotné, tlaku a mírných pohybů plodu; Doplněno halenkou/tričkem/košilí k zevnímu krytí vesty; Baleno v přenosném obalu | 1 |  |  | 0 | 0
AED Defibrilátor ZOLL AED Plus | Výuková verze. Vedení zachránce ke správné resuscitaci (frekvence a síla stlačení) vizuálně a akusticky Srozumitelnost vedení resuscitace pro děti Víko využitelné jako podložka pod hlavu k jejímu záklonu Komunikace v českém jazyce Vyhodnocení kvality resuscitace pomocí elektrod CPR-D Možnost přehrávání dat do počítače ke kontrole a archivaci Funkce na baterie i síťový adaptér | 1 |  |  | 0 | 0
Bezrtuťový tlakoměr | Tlakoměr pro měření krevního tlaku poslechovou metodou a k měření pulsu Velký a podsvícený LCD displej Hliníkové pouzdro Manžeta velikosti pro dospělého pacienta Paměť minimálně na 5 měření Bateriové napájení | 2 |  |  | 0 | 0
CPR-D PADZ elektrody pro Zoll AED Plus/Pro | Elektrody pro AED defibrilátor Obsahují: • Lokátor umístění rukou • Akcelerometr • Elektroniku s vyhodnocovacím algoritmem | 1 |  |  | 0 | 0
Digitální tlakoměr Tensoval duo control II | Pažní tlakoměr s patentovanou manžetou k přiložení na paži Přesné měření oscilometrickou a poslechovou metodou Ukládání namřených hodnot | 2 |  |  | 0 | 0
DIGITemp - digitální teploměr | Voděodolný teploměr ; rychlé měření ; paměť posledního měření Zvuková signalizace ; indikace stavu baterie Plastové pouzdro | 5 |  |  | 0 | 0
Elektrická odsávačka New Askir 30 | Přenosné zařízení s pístovým motorem a napájením ze sítě, umístěné na pojízdné stojanu umožňující krátkodobé odsávání z úst, nosu, dýchacích cest dětí a dospělých Nastavitelný podtlak Sací okruh s filtrem ; sběrná nádoba na 1 nebo 2 litry Jednorázové odsávací vaky o objemu 1 a 2 litry | 1 |  |  | 0 | 0
Fonendoskop oboustranný, sesterský | Hlavice o průměru min. 40 mm, délka alespoň 80 cm ;oboustranná využitelnost hlavice Výborná slyšitelnost zvukových fenoménů ; nízká hmotnost (max. 100 g) ; hladký a omyvatelný povrch | 15 |  |  | 0 | 0
Francouzské berle | Lehký a odolný materiál Nastavitelná opěrka předloktí; plastové držadlo Standardní velikost pro dospělého pacienta ; protiskluzový válec | 4 |  |  | 0 | 0
Glukometr GlucoLab - sada | Glukometr v pouzdru; odběrové pero Sada min. 20 ks lancet Sada min. 20 ks testovacích proužků Rychlé a přesné meření hladiny glykémie | 1 |  |  | 0 | 0
Glukometr GlucoLab - testovací proužky 50 ks | Testovací proužky min. 50 ks kompatibilních s glukometrem GlukoLab | 1 |  |  | 0 | 0
Chodítko skládací | Lehce složitelné se skládacím rám ; pohodlné sedátko ve výšce 60 cm Nastavitelná výška madel s anatomickým tvarováním ; odnímatelná zádová opěrka ; odnímatelný nákupní košík Brzdy; držák na hůl a berlí | 1 |  |  | 0 | 0
Chodítko vysoké | Nastavitelná výška pomocí plynového pístu ; polstrovaný opěrný rám Polohovatelná deska a držadla ; nášlapné brzy | 1 |  |  | 0 | 0
Invalidní vozík mechanický | Celohliníková konstrukce Nastavitelné podnožky ; nastavitelné a odklopné područky ; nastavitelná loketní opěrka ; nastavitelná výška sedáku Sedák a zádová opěrka textilní Kola s duralovým ráfkem | 1 |  |  | 0 | 0
kojenecká váha | Digitální dětská váha s fixací naměřené hodnoty Funkce zaznamenání objemu vypitého mléka dítětem Jednoduše oddělitelná vážící plocha od základu váhy ; vážící plocha tvarově zajišťující bezpečí dítěte při vážení Vážení dítěte do 20 kg ; hmotnost váhy max. 3 kg | 1 |  |  | 0 | 0
Lancety pro glukometr GlucoLab 50 ks | Jednorázové sterilní lancety ke glukometru GlukoLab v počtu mn. 50 ks Použitelné ke vpichu do bříška prstu | 10 |  |  | 0 | 0
Podpažní berle | Standardní velikost pro dospělého pacienta; lehký a odolný materiál Měkká podpažní opěrka a madlo ; protiskluzový válec | 5 |  |  | 0 | 0
Polohovací pomůcky – sada půlválců | 1 ks: Průměr 22 cm, délka 40 cm ; paropropustný materiál ; omyvatelný potah ; molitanová výplň 1 ks: Průměr 15 cm, délka 40 cm ; paropropustný materiál ; omyvatelný potah ; molitanová výplň | 1 |  |  | 0 | 0
Polohovací pomůcky – sada válců | 1 ks: průměr 10 cm, délka 25 cm ; paropropustný materiál ; omyvatelný potah ; molitanová výplň 1 ks: průměr 15 cm, délka 40 cm ; paropropustný materiál ; omyvatelný potah ; molitanová výplň | 1 |  |  | 0 | 0
Pomůcky k přesunu pacienta | Pomůcka k přesunu pacienta z lůžka na lůžko Duralový rám (či srovnatelný materiál) Otáčecí válečky vsazené do rámu, válečky obalené koženkou či kůží Délka min.110 cm, šířka min. 45 cm | 1 |  |  | 0 | 0
Pomůcky k přesunu pacienta | Pomůcka k přesunu sedících a ležících pacientů na toaletní křeslo nebo do sprchy Pomůcka k otáčení pacientů 3 postranní úchyty jedné straně pomůcky ; hladký a omyvatelný povrch | 1 |  |  | 0 | 0
Pomůcky k přesunu pacienta | Pomůcka k přesunu pacienta Skládací konstrukce ; hladký a omyvatelný povrch ; délka min. 80 cm ; šířka min. 50 cm ; nosnost alespoň 100 kg | 1 |  |  | 0 | 0
Pomůcky k přesunu pacienta | Podložka k přesunu pacienta a umožňující postavení pacienta 2 dvojité postranní úchyty na obou stranách podložky ; jedna protiskluzná strana | 2 |  |  | 0 | 0
Pomůcky pro bazální stimulaci | Sada pomůcek k bazální stimulaci (had, hádek, válec 20, válec 30, čtvereček, podkova, deka) Náplň EPS kuličky; volitelná velikost náplně z EPS kuliček Snímatelný povlak ze 100% bavlny | 1 |  |  | 0 | 0
PREMIUM II aneroidní tlakoměr | Dvouhadičkový hodinkový tlakoměr Průměr nanometru 48 mm Omyvatelná manžeta pro dospělého pacienta ; k měření na pravé i levé horní končetině; rukojeť balonku z nerezové oceli Součástí pouzdro | 5 |  |  | 0 | 0
PRESTAN - s pohyblivou čelistí - figurína KPR dospělého s monitorem | Figurína pro nácvik resuscitace nepřímou srdeční masáží a umělým dýcháním z úst do úst Světlá barva kůže, realistický materiál na dotek ; pohyblivá hlava figuríny – záklon ; otevíratelná ústa Uvnitř modelu plicní vaky napojeny na ústa Monitor kontrolující průběh a rychlost nepřímé srdeční masáže (počet stlačení a počet stlačení za minutu) ; vizuální a zvukové analyzátory efektivnosti postupu nepřímé srdeční masáže Při nesprávném postupu uvolnění dýchacích cest jejich blokace (opatřeno funkcí zajišťující blokaci) | 3 |  |  | 0 | 0
Prstový pulzní oxymetr PC-60A | Přístroj měřící tepovou frekvenci a SpO2 na prstu pacienta Dobře čitelný displej, tedy posvícený displej ; automatické vypínání ; nízká hmotnost | 2 |  |  | 0 | 0
Resuscitační model | Sada obsahuje: • 3 figuríny (Kojenec, 5 leté dítě, Dospělý) • Náhradní plíce pro každou figurínu • Obličejové masky pro každou figurínu • Cvičnou matraci Figuríny umožňují: • Záklon hlavy, zvednutí brady, otevření úst • Umělé dýchání z úst do úst • Umělé dýchání z úst do nosu • Nepřímou masáž srdce • Ověření hloubky stlačení hrudníku Realistické provedení ; omyvatelný povrch Přenosný mobilní obal | 1 |  |  | 0 | 0
rozšířená sada pro simulaci zraněného | Sada pro simulaci velmi realistických ran při simulaci různých druhů zranění. Obsah sady: • Větší počet nalepovacích simulátorů (min. 20 ks) – tržné rány, otevřené zlomeniny. • Nasazovací simulátory s rezervoárem a pumpou (komplikovaná zlomenina kosti horní končetiny, komplikovaná zlomenina kosti doplní končetiny, ztrátové poranění končetiny, poranění hrudníku, střelné poranění) • líčidla a doplňky k maskování složitých druhů zranění a většího počtu ran | 1 |  |  | 0 | 0
Tonometr | Tonometr bezrtuťový ověřený Stolní sloupcový tonometr k auskultační metodě měření krevního tlaku a k měření pulsu Digitální technologie nahrazující rtuť; LCD sloupcový displej, číselný podsvícený displej Paměť 5 naměřených hodnot Měřící jednotka mmHg, nebo kPa Měřící manžeta 2-hadičková s nafukovacím balónkem a vypouštěcím ventilkem Velikost manžety - obvod paže 22 – 32 cm Napájení na 2 baterie AA (dodat k výrobku) | 10 |  |  | 0 | 0
Teploměr bezdotykový FS-700 | Infračervený teploměr ke sledování tělesné teploty ze vzdálenosti cca 3 cm od pokožky Paměť naměřených hodnot (min. 25 měření) ; podsvícený LCD displej ; signalizace horečky Napájení z baterie ; automatické vypínání | 2 |  |  | 0 | 0
Toaletní křeslo pojízdné | Rozměry pro dospělého pacienta ; výška sedáku umožňující nadjetí křesla nad WC Nosnost alespoň 100 kg Omyvatelná konstrukce ; odstranitelný sedák polstrovaný ; odklopné područka ; odklopné podnožky, které lze odstranit Sběrná nádoba s víkem | 1 |  |  | 0 | 0
Toaletní židle nepojízdná | Rozměry pro dospělého pacienta ; nosnost alespoň 100 kg Omyvatelná konstrukce ; nastavitelná výška sedáku ; loketní opěrky s polstrováním; zádová opěrka s polstrováním ; odstranitelný sedák polstrovaný Sběrná nádoba s víkem umístěná v pevném držáku | 1 |  |  | 0 | 0
Vakuová dlaha | Rozměry min. 65 x 30 cm Propustné pro RTG paprsky Omyvatelný a dezinfikovatelný materiál | 1 |  |  | 0 | 0
Vakuová dlaha | Rozměry min. 100 x 65 cm Propustné pro RTG paprsky Omyvatelný a dezinfikovatelný materiál | 1 |  |  | 0 | 0
Vakuová dlaha | Rozměry min 90 x 50 cm Propustné pro RTG paprsky Omyvatelný a dezinfikovatelný materiál | 1 |  |  | 0 | 0
Vakuová dlaha | Rozměry min. 50 x 30 cm Propustné pro RTG paprsky Omyvatelný a dezinfikovatelný materiál | 1 |  |  | 0 | 0
Vakuová dlaha | Rozměry min. 70 x 50 cm Propustné pro RTG paprsky Omyvatelný a dezinfikovatelný materiál | 1 |  |  | 0 | 0
Vauková matrace | Rozměry min. 200 x 80 cm Transportní madla po stranách Omyvatelný a dezinfikovatelný materiál Propustné pro RTG paprsky Zevní přepravní obal , ruční pumpa. | 1 |  |  | 0 | 0
Zdravotnická brašna s náplní special | Rozměry min. 240x 470x 220 mm (vxšvh) Vyrobeno z voděodolného materiálu, na povrchu reflexní prvky Variabilní vnitřní prostor pomocí přepážek a kapes na suchý zip Vybavení zdravotnickými pomůckami k poskytování první pomoci: • stavění krvácení • ošetření a fixace poraněných kostí a kloubů • ošetření popálenin, omrzlin, • zasažení elektrickým proudem aj. | 2 |  |  | 0 | 0
Doprava, montáž, instalace a proškolení k obsluze k dodanému zboží | Součástí dodávky zboží je jeho doprava k zadavateli, montáž dodaného zboží a proškolení k obsluze u zboží, u kterého toho bude dle zadavatele zapotřebí | 1 |  |  | 0 | 0
CELKEM cena ( součástí ceny je také doprava, montáž, instalace a proškolení a proškolení k obsluze dodaného zboží) |  |  | 0 | 0 | 0 | 0