## PŘEHLED
Technická specifikace zakázce malého rozsahu na: "Dodávku zdravotnického nábytku, pomůcek a modelů“ - k části A "Dodávka zdravotnického nábytku" | Finanční objem bez DPH | Finanční objem včetně DPH
ZDRAVOTNICKÝ NÁBYTEK | 0 | 0

## ZDRAVOTNICKÝ NÁBYTEK
ZDRAVOTNICKÝ NÁBYTEK
Položka | Specifikace | ks | cena za jednotku bez DPH | cena za jednotku včetně DPH | celková cena bez DPH | celková cena včetně DPH | Termín dodání v kalendářních měsících od zahájení plnění (termín 8 měsíců od zahájení plnění nesmí být překročen)
Lůžka nemocniční pro dospělé | Lůžko • Elektricky nastavitelná výška ložní plochy • Elektricky nastavitelná plocha – Trendelenburg a Anti-Trenedelenbur • Elektricky nastavitelný laterální náklon • Manuální prodloužení lůžka • Posuvný zádový díl • Odnímatelná čela lůžka • Ruční a nožní ovladač • Satelitní panel • Ovládací panel pro personál • Pevná a stabilní konstrukce; snadné manévrování s lůžkem během jízdy; 5 koleček a jejich ovládání ze 2 míst • Šířka ložné plochy min. 85 cm, délka max. 200 cm; nosnost min. 200 kg Další součásti výbavy lůžka • Matrace kompatibilní s lůžkem– 1 ks: Pasivní matrace, nesnímatelný omyvatelný obal, rozměry podle ložné plochy, materiál PUR pěna • Postranice na obě strany lůžka: Sklopné postranice, kompatibilní s lůžkem pro dospělého • Rukojeť – 1 ks: Kovový lakovaný materiál, kompatibilní s lůžkem pro dospělého, umístitelná na hlavové čelo lůžka • Hrazda – 1 ks: Bezpečnostní pojistka, nosnost do 150 kg, nastavitelná výška popruhu, rukojeť z omyvatelného a odolného materiálu • Držák na bažanta – 1 ks: Nerezový drátěný program • Držák sáčku na moč – 1 ks: Nerezový drátěný program • Koš na 2 Redonovy láhve: Nerezový drátěný program • Držák na infuze teleskopický s plastovou nádobkou – 1 ks: min. 4 háčky na infuze, plastová nádobka • Polštář a přikrývka: přikrývka z umělého vlákna, šířka min. 135 cm, délka 200 cm, pratelné na 95 stupňů, bílá barva, baleno v tašce. Polštář z umělého vlákna, šířka 70 cm, délka 80 cm, výška min. 10 cm, bílá barva, baleno v tašce nebo jiném skladovatelném obalu • Ložní prádlo kompatibilní s lůžkovinami (1x prostěradlo, 1x povlak na polštář, 1x povlak na přikrývku): Ložní prádlo pro úpravu lůžka dospělého pacienta, stálobarevný, nesrážlivý materiál, 100% bavlna, v barevném provedení pastelových barev | 1 |  |  | 0 | 0
Lůžka nemocniční pro dospělé | Lůžko • Elektrické polohování – hlavová, zádová a nožní část • Nastavitelná výška ložní plochy • Sklopná ložní plocha – Trendelenburg a Anti-Trenedelenbur • Snadné manévrování s lůžkem během jízdy • Pevná a stabilní konstrukce • Šířka ložné plochy min. 90 cm, délka 200; nosnost min. 200 kg Další součásti výbavy lůžka • Matrace kompatibilní s lůžkem – 1 ks: Pasivní matrace, nesnímatelný omyvatelný obal, rozměry podle ložné plochy, materiál PUR pěna • Postranice na obě strany lůžka: Sklopné postranice, kompatibilní s lůžkem pro dospělého • Rukojeť – 1 ks: Kovový lakovaný materiál, kompatibilní s lůžkem pro dospělého, umístitelná na hlavové čelo lůžka • Hrazda – 1 ks: Bezpečnostní pojistka, nosnost do 150 kg, nastavitelná výška popruhu, rukojeť z omyvatelného a odolného materiálu • Držák na bažanta – 1 ks: Nerezový drátěný program • Držák sáčku na moč – 1 ks: Nerezový drátěný program • Koš na 2 Redonovy láhve: Nerezový drátěný program • Držák na infuze teleskopický s plastovou nádobkou – 1 ks: min. 4 háčky na infuze, plastová nádobka • Polštář a přikrývka: přikrývka z umělého vlákna, šířka min. 135 cm, délka 200 cm, pratelné na 95 stupňů, bílá barva, baleno v tašce. Polštář z umělého vlákna, šířka 70 cm, délka 90 cm, výška min 10 cm, bílá barva, • Ložní prádlo kompatibilní s lůžkovinami (1x prostěradlo, 1x povlak na polštář, 1x povlak na přikrývku): Ložní prádlo pro úpravu lůžka dospělého pacienta, stálobarevný, nesrážlivý materiál, 100% bavlna, v barevném provedení pastelových barev | 1 |  |  | 0 | 0
Lůžka nemocniční pro předškoláky | Lůžko • Elektrické polohování • Dvoudílná ložná plocha • Nastavitelná výška ložní plochy • Sklopná ložní plocha – Trendelenburg a Anti-Trenedelenbur • Elektricky nastavitelná ložná plocha • Průhledná a odnímatelná čela lůžka zajistitelná zámky proti svévolnému odstranění • Teleskopické postranice • Pevná a stabilní konstrukce; snadné manévrování s lůžkem během jízdy; centrální brzdění • Noční podsvícení • Šířka ložné plochy min. 80 cm, délka 159 – 160 cm; nosnost min. 75 kg Další součásti výbavy lůžka • Matrace kompatibilní s velikostí lůžka – 1 ks: Pasivní matrace, nesnímatelný omyvatelný obal, rozměry min. 140 x 70 cm, výška min. 10 cm, materiál PUR pěna • Držák sáčku na moč – 1 ks: Nerezový drátěný program • Držák na infuze teleskopický – 1 ks: • Polštář a přikrývka: přikrývka z umělého vlákna, šířka 90 cm, délka 130 cm, pratelné na 95 stupňů, bílá barva, baleno v tašce. Polštář z umělého vlákna, šířka 50 cm, délka 60 cm, výška min. 8 cm, bílá barva, baleno v tašce • Ložní prádlo (1x prostěradlo, 1x povlak na polštář, 1x povlak na přikrývku): Ložní prádlo pro úpravu lůžka dospělého pacienta, stálobarevný, nesrážlivý materiál, 100% bavlna, v barevném provedení pastelových barev | 1 |  |  | 0 | 0
Lůžka nemocniční pro novorozence včetně | Lůžko • Výškové manuální nastavení • Odnímatelná transparentní vanička • Pojízdné lůžko s brzditelnými kolečky • Sklopná ložní plocha – Trendelenburg a anti-Trenedelenburg • Modrá barva konstrukce Další součásti výbavy lůžka • Matrace kompatibilní s lůžkem: rozměry minimálně 65 x 35 x 5 cm • Přikrývka: rozměry minimálně 60 x 40 cm, syntetická náplň, jemný potah • Ložní prádlo stálobarevný, nesrážlivý materiál, 100% bavlna, v barevném provedení pastelových barev. | 1 |  |  | 0 | 0
Převazový vozík | Nerezové provedení Rozměry: min. 70 cm x 55 cm x 85 cm (š x h x v) Konstrukce šedé barvy, včetně pracovní desky Pracovní deska se zaoblenými rohy 4 zásuvky bílé barvy s centrálním zamykáním Výklopná deska na dokumentaci v šedé barvě Boční závěsný košík odmímatelný Nad pracovní plochou 2 řady uzavíratelných 5 přihrádek Nad pracovní plochou konstrukce na zasunutí krabice s rukavicemi Boční madlo na snadný transport vozíku 4 kolečka, min. 2 opatřena brzdou | 1 |  |  | 0 | 0
Instrumentační nerezový stolek | Nerezová konstrukce Otočná kolečka, minimálně 2 opatřené brzdami Velikost min. 75 x 55 x 110 cm 2 zásuvky opatřené madlem pro snadné otevření 2 odkládací plochy s prolisem pod zásuvkami 1 odkládací plocha na horní zásuvce Na odkládacích plochách je prolis Vozík má zaoblené hrany a rohy Zásuvky s centrálním zamykáním Bílá barva | 2 |  |  | 0 | 0
Servírovací stolek k lůžkům | Pojezdný podvozek Výškově nastavitelná jídelní deska o rozměrech min. 95 x 40 cm Bílá barva | 2 |  |  | 0 | 0
Noční stolek | Samoobslužný oboustranný noční stolek na kolečkách Bílá barva 1 šuplík a úložný prostor na osobní věci pacienta Nastavitelná jídelní desky do různých poloh Madlo na ručník Přihrádka na obuv | 2 |  |  | 0 | 0
Vozík na prádlo | Vozík ke sběru použitého prádla rozvoru čistého prádla Kovová konstrukce Kolečka opatřená brzdami 4 police Lehké odklopné víko modré barvy ovládané nožním pedálem Bavlněný sběrný pytel na min.100 litrů | 1 |  |  | 0 | 0
Přebalovací pult | Přebalovací pult, otevřený se 2 šuplíky na komodě vyrobeno z certifikovaného materiálu Na okrajích pultu 10 cm vysoký ochranný lem a kulaté rohy na okrajích Lícující zadní strana pultu a komody (přistavení ke stěně) Nožky - výška min. 15 cm Barva korpusu šedá Barva šuplíku a pultu modrá 2 šuplíky opatřeny zámkem Podložka bílé barvy z odolného a umývatelného materiálu | 1 |  |  | 0 | 0
Zástěna teleskopická | Zástěna k oddělení prostoru mezi lůžky Teleskopická tyč a držák z nerezové oceli Teleskopická tyč se dá vysunout a otočit Zástěna vyrobena z polyesteru v modré/bílé barvě Zástěnu lze prát a žehlit Rozměry zástěny min. 3 x 1,8 m (š x v) | 2 |  |  | 0 | 0
Vyšetřovací lehátko | Celistvé lehátko Odolná, málo členitá konstrukce ve světle šedé barvě Jednoduchá obsluha Vysoká bezpečnost, stabilita a tuhost Výšková nastavitelnost elektropohonem 45 – 90 cm Ložná plocha pokrytá syntetickou kůží v modré barvě Držák na roli | 1 |  |  | 0 | 0
Vyšetřovací lehátko se zvýšeným čalouněním | Celistvé lehátko s výškou 60 cm Konstrukce ve světle šedé barvě Ložná plocha pokrytá měkkým a příjemným čalouněním v modré barvě | 1 |  |  | 0 | 0
Doprava, montáž, instalace a proškolení pro obsluhování veškerého dodaného zboží | Součástí dodávky zboží je jeho doprava k zadavateli, montáž dodaného zboží a proškolení k obsluze u zboží, u kterého toho bude dle zadavatele zapotřebí | 1 |  |  | 0 | 0
CELKEM cena ( součástí ceny je také doprava, montáž, instalace a proškolení k obsluze dodaného zboží) |  |  | 0 | 0 | 0 | 0 | 0