## PŘEHLED
PŘEHLED
část |  | Finanční objem za část bez DPH(tis.) | Finanční objem za část včt DPH(tis.)
A | ICT; AUDIO, VIDEO TECHNIKA | 0 | 0
|  | 0 | 0

## CT; AUDIO, VIDEO TECHNIKA
Příloha č. 1B - ICT; AUDIO, VIDEO TECHNIKA
Položka k dodání | Specifikace | ks | cena za jednotku bez DPH | celková cena bez DPH | cena za jednotku včetně DPH | celková cena včetně DPH
tablet | Tablet s odnímatelnou klávesnicí Displej dotykový, uhlopříčka 10 - 11", s rozlišením minimálně 1280x800 Operační systém: minimálně Windows 10 Operační paměť RAM minimálně 4GB RAM Výkon procesoru minimálně 1200 bodů dle benchmarku PassMark - CPU Mark Úložiště interní SSD nebo flash disk, ne rotační HDD; minimálně 128GB Rozhraní: Minimálně 2x USB port, 1x micro HDMI port, 1x konektor pro sluchátka Další výbava: integrovaný mikrofon a reproduktor, integrovaná přední a zadní HD kamera, interní čtečka paměťových karet microSDHC, integrovaný Wifi adaptér n/ac, Bluetooth 4.2 záruka 24 měsíců, oprava nebo výměna v době záruky NBD onsite - následující pracovní den na místě | 130 |  | 0 | 0 | 0
nabíjecí základna | Základní požadavky - uzamykatelná skříň s pojezdovými kolečky. Technické požadavky - uložení minimálně 30 tabletů, hromadné nabíjení, správa, synchronizace a aktualizace uložených tabletů, zařízení k udržování požadovaného stavu maximální teploty při dobíjení, přepěťová ochrana. | 4 |  | 0 | 0 | 0
SW pro řízení výuky a spolupráci učitele s žáky | Softwarové prostředí v češtině, umožňující učiteli jednoduchou přípravu úloh, vkládání vlastního obsahu (včetně obrázků), tvorbu a ukládání různých typů úloh pro podporu přírodovědných, odborných předmětů, výuky jazyků, čtenářské gramotnosti; seriózní i hravou formou, přípravy tištěných pracovních listů, tvorbu otevřených i uzavřených testových úloh s texty i obrázky, využití v dalších výukových hodinách; vlastních i kolegů ve škole, komunikaci a interakci se žákovskými tablety při zadávání a řešení úloh ve výuce, řízení řídí výuky (nastavení zobrazovaného obsahu a zobrazení žákovských tabletů, kontrola jejich práce a výsledků, využít podklady práce žáků v navazující úloze), náhledu na výsledky všech žáků. Požadavky na softwarové řešení: aplikace s jednoduchou administrací bez nutnosti zřizovat žákům vlastní účty, minimální nároky na přenos dat mezi učitelským a žákovským PC přes internet, uživatelsky přístupné. Počet licencí: 10 - 15 vyučujících a 400 žáků. Software musí být plně funkční včetně průběžných aktualizací a přístupu k novým verzím po dobu 5 let od dodání zdarma. Proškolení vyučujících ve škole v ceně dodávky. | 1 |  | 0 | 0 | 0
NTB | Displej IPS, dotykový,rozlišení minimálně Full HD 1920 x 1080, uhlopříčka 12 - 14" s odnímatelnou klávesnicí Operační systém: minimálně Windows 10 Operační paměť RAM: minimálně 8GB Úložiště minimálně 256GB interní SSD disk, ne rotační HDD Výkon procesoru minimálně 3000 bodů dle benchmarku PassMark - CPU Mark Další výbava: minimálně 2x USB port, 1x micro HDMI, 1x konektor pro sluchátka, integrovaný mikrofon a reproduktor, integrovaná HD kamera, interní čtečka paměťových karet microSDHC, Integrovaný Wifi adaptér, Bluetooth oprava nebo výměna v době záruky NBD onsite - následující pracovní den na místě | 6 |  | 0 | 0 | 0
počítač (popř. tenký klient) | Rozměry skříně maximálně 180 x 40 x 180 mm Operační systém: minimálně Windows 10 Operační paměť RAM: minimálně 8GB Úložiště minimálně 256GB interní SSD disk, nev rotační HDD Výkon procesoru minimálně 4800 bodů dle benchmarku PassMark - CPU Mark Další výbava:USB klávesnice a myš, minimálně 6x USB port, 1x HDMI, 1x DisplayPort, 1x konektor pro sluchátka, LAN RJ-45 10/100/1000 oprava nebo výměna v době záruky NBD onsite - následující pracovní den na místě | 14 |  | 0 | 0 | 0
monitor | Úhlopříčka displeje - minimálně 22" Rozlišení - minimálně 1920 × 1080 px Poměr stran - 16:9 Technologie - minimálně LCD LED Typ obrazovky - rovná, antireflexní vrstva Odezva - maximálně 6 ms Obnovovací frekvence - 60 Hz Jas - minimálně 250 cd/m2 Kontrast - minimálně 1 000 000:1 Povrch displeje - antireflexní Grafické vstupy - minimálně HDMIm, D-SUB (VGA), DisplayPort Ostatní vstupy/výstupy - USB 3.0 Požadované funkce - Nastavitelná výška, vestavěné reproduktory | 14 |  | 0 | 0 | 0
vizualizér | Základní požadavky Zobrazovací zařízení s možností propojení s počítačem a dataprojektorem. Zobrazovací plocha minimálně 40 x 30 cm. Schopnost zobrazovat 2D i 3D objekty a transparentní média (rentgenové snímky, diapozitivy, fólie). Nastavitelné boční osvětlení zobrazovacího prostoru, spodní podsvícení pro zobrazení transparentních médií. Možnost přepínání zobrazování Možnost nahrávání a ukládání zobrazovaných objektů na digitální médium. Parametry kamery možnost zobrazení Full HD 1080p, snímač minimálně 5 MP frekvence snímků minimálně 20 snímků/s plynulý zoom přiblížení minimálně 200 x (kombinací optického a digitálního zoomu) Obraz manuální i automatická úprava (expozice, vyvážení bílé barvy) Připojení minimálně HDMI, USB 2.0; mikrofon, reproduktor (pokud nejsou integrované) | 3 |  | 0 | 0 | 0
videokamera | Typ snímače: minimálně Full HD CMOS Formáty záznamu AVCHD/MP4 Záznamové médium SDXC/SDHC Maximální doba záznamu alespoň 30 hodin pro MP4 Optický zoom min. 32x Optický stabilizátor obrazu Záznam zrychleného pohybu do 1 200× Velikost pořízených snímků minimálně 920 × 1 080 Otočný displej LCD s dotykovou obrazovkou a úhlopříčkou 3-4" Souběžné pořizování záznamu a fotografií Další požadavky:integrovaný kryt objektivu, samospoušť, hmotnost do 300g, stativový závit, Wifi připojení s dálkovým ovládáním a přenosem, technologie detekce obličeje Součástí dodávky SD/SDHC/SDXC paměťová karta minimálně 64GB | 1 |  | 0 | 0 | 0
Stativ k videokameře | Druh stativu: Tripod Výška nastavení minimálně 160 cm, možnost plynulé regulace výšky Transportní výška do 80 cm Zatížení minimálně 3 kg Hmotnost maximálně 3 kg Materiál: lehký kov Další požadované funkce: tři sekční nohy a středová tyč, aretace jednotlivých sekcí nohou Stativová hlava minimálně dvojosá hlava Požadované vybavení: ochranné pouzdro, vodováha | 1 |  | 0 | 0 | 0
tabule pojízdná bílá | Rozměry minimálně 1200 x 900 mm Základní parametry rám z lehkého kovu, oboustranná, otáčení vertikální, magnetický povrch, bílý lakovaný povrch z obou stran (popis za sucha stíratelnými fixy), odkládací police, Stojan opatřený kolečky s brzdami | 1 |  | 0 | 0 | 0
Interaktivní projetor - komplet | PROJEKTOR Technologie minimálně DPL nebo 3LCD Projekční vzdálenost - vzdálenost projektoru od promítané plochy maximálně 0,6 m. Světelný tok - minimálně 2900 – 3500 lm, v souladu s normou ISO 21118:2012. Kontrastní poměr - Minimálně 14.000 : 1 Zdroj světla - lampa max. 250 W, životnost v úsporném režimu minimálně 9.000 h Korekce lichoběžníku - manuální vertikální: ± 3 °, Manuální horizontální ± 3 ° Rozlišení - minimálně 1280 x 800 Poměr stran - 16:10 Reprodukce barev - až 1,07 miliardy barev Rozhraní - USB 2.0 typu A, USB 2.0 typu B, RS-232C, Ethernetové rozhraní (100 Base-TX / 10 Base-T), bezdrátová síť LAN IEEE 802.11 b/g/n (volitelně), VGA vstup (2x), VGA výstup, HDMI vstup (3x), kompozitní vstup, RGB vstup (2x), RGB výstup, MHL, audiovýstup, stereofonní konektor mini-jack, audiovstup, stereofonní konektor mini-jack (3x), vstup pro mikrofon, Vstup synchronizace, Výstup synchronizace Interaktivní pero - minimálně 2 ks Kompatibilita s operačními systémy - minimálně Windows 10 | 4 |  | 0 | 0 | 0
ZOBRAZOVACÍ TABULE Třídílná zobrazovací tabule s možností připojení dataprojektoru. Rozměry tabule 200 x 120 cm v zavřeném (400 x 120 v otevřeném) stavu. Střední díl projekční, s keramickým povrchem se sníženým odleskem. Vnitřní díly bílé (popis za sucha stíratelnými fixy), vnější díly zelené (popis křídou). Tloušťka tabule minimálně 20 mm. Minimální záruka 7 let; na keramický povrch minimálně 20 let. Součástí pojízdný stojan k přichycení na zeď a rameno k uchycení dodávaného dataprojektoru. Záruka do konce udržitelnosti projektu REPRODUKTORY 2 ks reproduktorů s minimálními parametry: aktivní, minimálně 20 W, 80 – 20 000 Hz, citlivost min. 70 dB/mV. 2 ks držáků na reproduktory – montáž na zeď. KABELÁŽ Kompletní kabeláž k propojení součástí kompletu s dalšími dodávanými komponentami (tenký klient, mikroskop,…) MONTÁŽ Montáž zobrazovací tabule, dataprojektoru, reproduktorů včetně držáků, propojení počítače (tenkého klienta) s dataprojektorem a reproduktory. SPOLEČNÉ POŽADAVKY Fungující propojení a zprovoznění všech dodávaných zařízení.
wi-fi síť | Vybudování sítě dimenzované pouze pro výuku ve čtyřech učebnách v jedné části patra (do 900 m2), kabeláž, nastavitelnost přístupů skupin, osob, místností,apod. AP (Wifi přístupový bod) s uzavřenou konstrukcí bez ventilátorů - 6 ks Požadavky: podpora bezdrátových standardů 802.11a, 802.11b/g, 802.11n, 802.11ac, pracovní režim AP bez kontroléru (autonomní), podpora napájení z přepínače (PoE), interní MIMO všesměrová anténa Současná podpora pásem 2,4GHz a 5GHz, automatické ladění kanálu a síly signálu v koordinaci s ostatními AP, minimální komunikační rychlost na fyzické vrstvě 867 Mbps,integrovaný TPM pro bezpečné uložení certifikátů a klíčů Podpora 802.1X ověřování, filtrování přístupu na web, dynamické vyvažování zátěže klientů mezi AP se zohledněním zátěže, počtu klientů, síly signálu v koordinaci s ostatními AP Možnost řízení QoS (šířky pásma) na základě aplikací (Office 365, Dropbox, Facebook, P2P sdílení, VoIP, video aplikace) Součástí AP je příslušenství pro montáž na zeď nebo strop | 1 |  | 0 | 0 | 0
digitální mikroskop s kamerou | MIKROSKOP Základní požadavky laboratorní mikroskop pro sledování preparátů s možností připojení digitální kamery, která je součástí dodávky; Rozsah zvětšení minimálně 40 – 1000 x Hlavice trinokulární s minimálním úhlem sklonu 30°, otočná o 360°,nastavitelný oční rozestup v rozsahu minimálně 50 - 70 mm, levý okulárový tubus s dioptrickou aretací ± 5D Okuláry širokoúhlé wf 10x/20 mm, násuvný průměr 23,2 mm revolverová hlavice, pro 5 objektivů Objektivy planachromatické a semiplanachromatické, zvětšení minimálně 4x, 10x, 40x, 100x Pracovní stolek obdélníkový křížový stolek minimálně 180 x 150 mm s možností příčného a podélného posuvu se svislými otočnými knoflíky Upevnění preparátu na křížovém stolku s možností uchytit dva preparáty najednou Ostření preparátu zdvihem stolku, hrubé a jemné ovládání otočnými knoflíky po obou stranách stativu Kondenzor centrovací kondenzor s výškovým posuvem; Clony, filtry irisová aperturní clona se stupnicí apertur minimálně 0,1 - 1,3; polní clona se stupnicí 0 – 20, minimálně modrý a žlutý/zelený filtr s výklopnou objímkou Osvětlení LED osvětlení s nastavitelnou intenzitou osvětlení, variabilní rozsah vstupního napětí minimálně 80 - 250V | 2 |  | 0 | 0 | 0
DIGITÁLNÍ KAMERA Základní požadavky digitální kamera kompatibilní s mikroskopem, v případě potřebnosti součástí dodávky adaptér Rozlišení minimálně 2048 x 1536 p Zobrazovací frekvence při maximálním rozlišení minimálně 10 f/s Expoziční čas 1 ms - 0,35 s Kontrola expozice automatická/manuální Vyvážení bílé automatické/manuální Citlivost minimálně 1,0 V/Lux. sec (550 nm) Rozhraní vysokorychlostní minimálně USB 2.0 Formáty výstupních souborů minimálně JPG, TIFF, BMP Požadované funkce možnost nastavení obrázku (velikost, jas, kontrast)
CENA CELKEM VČETNĚ DPH |  |  | 0 | 0 | 0 | 0