## ICT PARAMETRY
Příloha č. 4B - ICT; AUDIO, VIDEO TECHNIKA
Položka k dodání | Specifikace | ks | cena za jednotku bez DPH | celková cena bez DPH | cena za jednotku včetně DPH | celková cena včetně DPH
NTB typ 1 | Rozměry 15,6“ Operační systém minimálně Windows 10 Pro Operační paměť RAM minimálně 8GB Úložiště minimálně 256GB interní SSD disk Výkon procesoru minimálně 7000 bodů dle benchmarku PassMark - CPU Mark Grafika integrovana , vystup: min HDMI Porty minimálně 3x USB-A (min 2x USB 3.x) , min 1x USB-C Klavesnice podsvícená + numerická klavesnice Konektivita minimálně LAN RJ-45 10/100/1000 + Wifi 5 (ac) + Bluetooth v5 Další výbava audio jack COMBO, webkamera; oprava nebo výměna v době záruky NBD onsite - následující pracovní den na místě – min 36měsíců | 2 |  | 0 | 0 | 0
NTB typ 2 | Rozměry 15,6“ Operační systém minimálně Windows 10 Pro Operační paměť RAM minimálně 16GB Úložiště minimálně 512GB interní SSD disk Výkon procesoru minimálně 7000 bodů dle benchmarku PassMark - CPU Mark Grafika integrovana , vystup: min HDMI Porty minimálně 3x USB-A (min 2x USB 3.x) , min 1x USB-C Klavesnice podsvícená + numerická klavesnice Konektivita minimálně LAN RJ-45 10/100/1000 + Wifi 5 (ac) + Bluetooth v5 Další výbava audio jack COMBO, webkamera; oprava nebo výměna v době záruky NBD onsite - následující pracovní den na místě – min 36měsíců | 1 |  | 0 | 0 | 0
monitor | Úhlopříčka displeje minimálně 23" Rozlišení minimálně 1920 × 1080 px Poměr stran 16:9 Technologie minimálně LCD LED IPS Typ obrazovky rovná, antireflexní vrstva Odezva maximálně 6 ms Obnovovací frekvence 60 Hz Jas minimálně 250 cd/m2 Kontrast minimálně 1 000:1 Vstupy/výstupy minimálně HDMI, DisplayPort, USB 3.0 Požadované funkce Nastavitelná výška | 2 |  | 0 | 0 | 0
grafický tablet typ1 | Aktivní pracovní plocha černá, minimálně 150 x 90 mm, rozlišení minimálně 2 500 LPI Přesnost minimálně 0,25 mm Počet úrovní přítlaku minimálně 4 090 Rozhraní USB a Bluetooth Další parametry bezdrátové pero 4K, minimálně 4 programovatelná tlačítka; záruka minimálně 24 měsíců. | 3 |  | 0 | 0 | 0
grafický tablet typ2 | Aktivní pracovní plocha bílá, minimálně 13´´; rozlišení displeje minimálně 1920 x 1080; kontrast minimálně 1000:1 Doba odezvy minimálně 20 m s Rozlišení snímací vrstvy minimálně 2 500 LPI Přesnost minimálně 0,25 mm Rozhraní USB nebo HDMI Další parametry bezdrátové tlakově citlivé pero, bez baterie s minimálně 4.096 úrovněmi přítlaku, minimálně 1 programovatelné tlačítko; kompatibilita minimálně Windows 10, Mac OS; záruka minimálně 36 měsíců. | 1 |  | 0 | 0 | 0
Reproduktor | Výkon minimálně 50 W Frekvenční rozsah maximálně 80 – minimálně 16 000 Hz Připojení minimálně USB, bluetooth, minimálně 1 vstup AUX Napájení síťové, možnost napájení z baterií výhodou Výška Minimálně 80 cm Další požadavky dálkové ovládání, vestavěný ekvalizér, podpora přehrávání minimálně souborů MP3 a WMA; přepravní rukojeti; záruka minimálně 24 měsíců | 2 |  | 0 | 0 | 0
Fotoaparát | Typ zrcadlovka Funkce vhodné pro videozáznam Rozlišení snímače minimálně 24 Mpx Hledáček optický Poměr stran 3:2 Podporované formáty minimálně RAW, JPEG Rozlišení videa minimálně 4K Podporované paměťové karty minimálně SD, SDHC, SDXC Datová rozhraní minimálně Wi-Fi, Bluetooth Objektivy 2 objektivy - kompatibilní s tělem Objektiv 1 Zoom objektiv s minimální ohniskovou vzdáleností maximálně 20 mm a maximální ohniskovou vzdáleností minimálně 50 mm nebo objektiv s pevným ohniskem 50 mm Objektiv 2 Zoom objektiv s minimální ohniskovou vzdáleností maximálně 80 mm a maximální ohniskovou vzdáleností minimálně 250 mm Další parametry Stativový závit, vestavěný blesk, výměnné objektivy, otočný displej | 1 |  | 0 | 0 | 0
Stabilizátor | Typ zařízení stabilizátor pro smartphone, fotoaparát, akční kamera Upevnění přizpůsobitelné čelisti Připojení minimálně Wi-Fi, Bluetooth Podpora OS minimálně Android, iOS | 1 |  | 0 | 0 | 0
Dataprojektor | Poměr stran 16:09 Technologie LCD Rozlišení minimálně 1080p Kontrast minimálně 16 000:1 Výstup VGA/D-SUP Vstupy minimálně HDMI 2x, VGA, Sítové připojení minimálně Lan projekce, Wi-Fi Světelný tok minimálně 4 000 ANSI lm Záruka minimálně 60 měsíců | 1 |  | 0 | 0 | 0
CENA CELKEM VČETNĚ DPH |  |  | 0 | 0 |  | 0
Nabídková cena je přípustná v maximální výši 175 000 Kč včetně DPH.