## ICT
Příloha č. 4 - DODÁVKA ICT
Položka k dodání | Technická specifikace parametrů | specifikace | ks | cena za jednotku bez DPH | celková cena bez DPH | cena za jednotku včetně DPH | celková cena včetně DPH
mini PC | Procesor | min. 32 000 bodů PassMark – CPU Mark | 4 |  | 0 | 0 | 0
| Cache procesoru | min. 24 MB
| Počet jader | min. 14
| Grafická karta | integrovaná
| Grafický výstup | min. 1 × HDMI; 1 × DisplayPort
| Externí výstupy | min. 2 × USB 2.0; 2 × USB 3.2
| Velikost operační paměti | min. 16 GB DDR4
| Velikost a typ disku | min. 256 GB SSD
| Operační systém | MS Windows 11 Pro for Education
| Síťová karta | LAN, reproduktor, vstup mikrofon, zvukový výstup (line out)
| Konektivita | min. 1 gigabit ethernet
| Základní příslušenství | klávesnice, myš
| Záruka | 36 měs.
Notebook | Procesor | min. 8 100 bodů PassMark – CPU Mark | 6 |  | 0 | 0 | 0
| Cache procesoru | min. 8 MB
| Počet jader | min. 4
| Grafická karta | dedikovaná
| Grafický výstup | min. HDMI
| Externí výstupy | USB 2. 0 (min. 1 ks), USB 3.2 (min. 2 ks), USB-C (min. 1 ks), audio jack COMBO, Bluetooth v4.2; WiFi
| Velikost operační paměti | min. 8 GB DDR4
| Velikost a typ disku | min. 256 GB SSD
| Operační systém | MS Windows 10 Pro
| Velikost displeje | min. 14"
| Klávesnice | podsvícená, čtečka otisku prstů
| Základní příslušenství | webkamera
| Záruka | min. 36 měsíců
Monitor | Úhlopříčka displeje | minimálně 27" | 8 |  | 0 | 0 | 0
| Rozlišení | minimálně 1920 × 1080 px
| Poměr stran | 16:9
| Technologie | IPS
| Synchronizace obrazu | FreeSync
| Odezva | maximálně 10 ms
| Obnovovací frekvence | minimálně 50 Hz
| Kontrast | minimálně 1000:1
| Vstupy/výstupy | minimálně 1 × HDMI; 1 × DisplayPort; 2 × USB 2.0; 1 × USB-C
| Další požadované funkce | Flicker-free; Filtr modrého světla
nastavitelná výška
Power Delivery
kabely v balení minimálně HDMI, USB-C
| Záruka | min. 36 měsíců
Dataprojektor | Technologie | LCD | 3 |  | 0 | 0 | 0
| Rozlišení | 1080p(1920x1080) 4 000 ANSI lm
| Poměr stran | 16:10:16:9
| Kontrast | minimálně 16 000:1
| Světelný tok | minimálně 4 000 ANSI lm
| Typ připojení | minimálně HDMI 1.4, VGA
| Grafické vstupy | minimálně 2x HDMI, 1x VGA (D-SUB)
| Ostatní vstupy/výstupy | Audio jack výstup, Audio jack vstup
| Umístění | na strop
| Světelný zdroj | Lampa
| Záruka | minimálně 24 měsíců
Dataprojektor interaktivní | Technologie | minimálně DPL nebo 3LCD | 1 |  | 0 | 0 | 0
| Projekční vzdálenost | vzdálenost projektoru od promítané plochy maximálně 0,7 m
| Rozlišení | minimálně 1280 × 800 px
| Poměr stran | 16:10
| Kontrast | minimálně 14 000 : 1
| Světelný tok | minimálně 2900 – 3500 lm
| Typ připojení | minimálně USB VGA výstup, HDMI vstup (3x), kompozitní vstup, RGB vstup (2x), RGB výstup, MHL, audiovýstup, stereofonní
| Grafické vstupy | minimálně HDMI (min. 2x), VGA (D-SUB), kompozitní
| Komunikace,vstup/výstup | WiFi, LAN, USB, audio jack výstup, audio jack vstup, RS232
| Umístění | na strop
| Světelný zdroj | lampa maximálně 260 W, životnost v úsporném režimu minimálně 9 500 h
| Kompatibilita s operačními systémy | minimálně Windows 10
| Záruka | minimálně 2 roky
3D TISKÁRNA + spotřební materiál | Architektura | minimálně 32bitová | 2 |  | 0 | 0 | 0
| Rozměry tisku | minimálně 240 x 200 x 200 mm
| Tisk | vysokorychlostní
| Tiskový plát | oboustranný
| Kompatibilní materiály | PLA, ABS, PETG, ASA, FLEX
| Další požadované funkce | detekce zaseknutí filamentu
detekce výpadku napájení
automatická kalibrace osy Z
LCD obrazovka
| Výška vrstvy | minimálně 0,05 mm
| Maximální teplota trysky | 300 °C
| Maximální teplota podložky | 130 °C
| Průměr filamentu | max 1,75 mm
| Průměr trysky | max 0,4 mm
| Konektivita | LAN, Wi-Fi
| Tiskové médium | LAn, USB disk
| Velikost tiskárny | max 8 kg, max 600x600x500 mm
| Zdroj/spotřeba | max 100 W/130 W
| Didaktická podpora | ovládání v češtině, dostupnost materiálů v češtině
| Zdroj/spotřeba | max 100 W/130 W
| Další požadovaný materiál - filamenty | PLA - 5 kg, rozložení cívek v základních barvách (modrá, červená, černá, ..) | 1 |  | 0 | 0 | 0
ABS - 5kg, rozložení cívek v základních barvách (modrá, červená, černá, ..)
PETG - 5 kg, rozložení cívek v základních barvách (modrá, červená, černá, ..)
Reproduktory | Výkon | 100/220W 116 dB | 4 |  | 0 | 0 | 0
| Rozsah frekvence | 50-20 000Hz, 2 pásmový frek. korektor
| Napájení | 220V
| Uchycení | stojan
| Vstup a výstup | XLR
| Součást dodávky | audiokabel, stojan
Tablet | Úhlopříčka displeje | minimálně 10,2´´ | 5 |  | 0 | 0 | 0
| Rozlišení displeje | minimálně 2160 x 1620
| Interní paměť | minimálně 64 GB
| Počet jader procesoru | minimálně 6
| Operační systém | minimálně iOS
| Výstupy | minimálně Jack 3,5mm
| Komunikace | minimálně Wi-Fi, Bluetooth, webkamera
Hodnota CELKEM v Kč včetně DPH |  |  |  |  | 0 |  | 0
Zapisujte pouze do sloupce E (zelený), do ostatních nezasahujte!
Nabídková cena je přípustná v maximální výši 460 000 Kč včetně DPH.
Důležitá podmínka
Žádná položka v nabídce nesmí být investiční výdaj, tzn. nesmí přesáhnout hodnotu 40 000 Kč vč. DPH.
Porušení podmínek bude důvodem k vyloučení nabídky z výběrového řízení.
Note on D89: předpokládá se jeden požadovaný celek - 15 kg filamentů